## Feuille 1
TPA070 | U | Purgeur.
Purgeur d'air automatique avec flotteur et filet de 1/2" de diamètre, corps et couvercle en laiton, pour une pression maximale de travail de 10 bar et une température maximale de 110°C.
Code interne |  | Désignation | Quantité | Unité | Prix unitaire | Prix total
mt37sgl020d |  | Purgeur d'air automatique avec flotteur et filet de 1/2" de diamètre, corps et couvercle en laiton, pour une pression maximale de travail de 10 bar et une température maximale de 110°C. | 1 | U | 99.76 | 99.76
mt37www010 |  | Produits complémentaires pour installations de plomberie. | 1 | U | 15.96 | 15.96
mo008 |  | Compagnon professionnel III/CP2 plombier. | 0.118 | h | 59.53 | 7.02
mo107 |  | Ouvrier professionnel II/OP plombier. | 0.118 | h | 51.22 | 6.04
|  | Frais de chantier des unités d'ouvrage | 2 | % | 128.78 | 2.58
Coût d'entretien décennal: 22,33Dhs les 10 premières années. |  |  |  |  | Montant total HT: | 131.36