## Feuille 1
TPA070 | U | Purgeur.
Purgeur d'air automatique de grande capacité avec flotteur et filet de 1" de diamètre, corps et couvercle en fonte GG25, pour une pression maximale de travail de 25 bar et une température maximale de 90°C.
Code interne |  | Désignation | Quantité | Unité | Prix unitaire | Prix total
mt37sgl025b |  | Purgeur d'air automatique de grande capacité avec flotteur et filet de 1" de diamètre, corps et couvercle en fonte GG25, pour une pression maximale de travail de 25 bar et une température maximale de 90°C. | 1 | U | 2863.78 | 2863.78
mt37www010 |  | Produits complémentaires pour installations de plomberie. | 1 | U | 15.96 | 15.96
mo008 |  | Compagnon professionnel III/CP2 plombier. | 0.118 | h | 59.53 | 7.02
mo107 |  | Ouvrier professionnel II/OP plombier. | 0.118 | h | 51.22 | 6.04
|  | Frais de chantier des unités d'ouvrage | 2 | % | 2892.8 | 57.86
Coût d'entretien décennal: 501,61Dhs les 10 premières années. |  |  |  |  | Montant total HT: | 2950.66