## Feuille 1
TPA080 | U | Vanne de régulation de pression.
Vanne de régulation de pression en laiton, de 3/4" DN 20 mm de diamètre, pression maximale d'entrée de 25 bar et pression de sortie réglable entre 1 et 6 bar. Comprend le manomètre, les éléments de montage et les autres accessoires nécessaires à son bon fonctionnement.
Code interne |  | Désignation | Quantité | Unité | Prix unitaire | Prix total
mt37svl020b |  | Vanne de régulation de pression en laiton, de 3/4" DN 20 mm de diamètre, pression maximale d'entrée de 25 bar et pression de sortie réglable entre 1 et 6 bar, température maximale de 80°C, avec raccords. | 1 | U | 537.1 | 537.1
mt42www041 |  | Manomètre avec bain de glycérine et diamètre de sphère de 100 mm, avec prise verticale, pour montage fileté de 1/4", échelle de pression de 0 à 10 bar. | 1 | U | 592.66 | 592.66
mt37www010 |  | Produits complémentaires pour installations de plomberie. | 1 | U | 16.03 | 16.03
mo008 |  | Compagnon professionnel III/CP2 plombier. | 0.142 | h | 59.53 | 8.45
mo107 |  | Ouvrier professionnel II/OP plombier. | 0.142 | h | 51.22 | 7.27
|  | Frais de chantier des unités d'ouvrage | 2 | % | 1161.51 | 23.23
Coût d'entretien décennal: 1.540,16Dhs les 10 premières années. |  |  |  |  | Montant total HT: | 1184.74