## Feuille 1
TPA080 | U | Vanne de régulation de pression.
Vanne de régulation de pression en laiton, de 4" DN 100 mm de diamètre, pression maximale d'entrée de 25 bar et pression de sortie réglable entre 1 et 6 bar. Comprend le manomètre, les éléments de montage et les autres accessoires nécessaires à son bon fonctionnement.
Code interne |  | Désignation | Quantité | Unité | Prix unitaire | Prix total
mt37svl020i |  | Vanne de régulation de pression en laiton, de 4" DN 100 mm de diamètre, pression maximale d'entrée de 25 bar et pression de sortie réglable entre 1 et 6 bar, température maximale de 80°C, avec raccords. | 1 | U | 11156.9 | 11156.9
mt42www041 |  | Manomètre avec bain de glycérine et diamètre de sphère de 100 mm, avec prise verticale, pour montage fileté de 1/4", échelle de pression de 0 à 10 bar. | 1 | U | 592.66 | 592.66
mt37www010 |  | Matériel auxiliaire pour installations de plomberie. | 1 | U | 16.03 | 16.03
mo008 |  | Compagnon professionnel III/CP2 plombier. | 0.413 | h | 64.2 | 26.51
mo107 |  | Ouvrier professionnel II/OP plombier. | 0.413 | h | 55.25 | 22.82
|  | Frais de chantier des unités d'ouvrage | 2 | % | 11814.92 | 236.3
Coût d'entretien décennal: 15.666,52Dhs les 10 premières années. |  |  |  |  | Montant total HT: | 12051.22