## Feuille 1
TPC010 | U | Pré-installation de compteur pour approvisionnement en eau potable.
Pré-installation de compteur général d'eau 1 1/2" DN 40 mm, mis en place dans armoire préfabriquée, connecté à la ramification d'arrivée et au tube d'alimentation, constituée de vanne d'arrivée à sphère en laiton nickelé; robinet de vérification; clapet antipollution; clapet de non retour en laiton et robinet après compteur à sphère en laiton nickelé. Comprend la serrure spéciale à ressort et les matériels et les produits complémentaires. Le prix ne comprend pas le compteur d'eau.
Code interne |  |  | Désignation | Quantité | Unité | Prix unitaire | Prix total
mt37sve010f |  |  | Vanne à sphère en laiton nickelé à visser de 1 1/2". | 2 | U | 316.21 | 632.42
mt37www060g |  |  | Clapet antipollution de laiton, avec tamis en acier inoxydable avec perforations de 0,5 mm de diamètre, avec filet de 1 1/2", pour une pression maximale de travail de 16 bar et une température maximale de 110°C. | 1 | U | 276.28 | 276.28
mt37sgl012c |  |  | Robinet de vérification en laiton, à visser, de 1". | 1 | U | 108.21 | 108.21
mt37svr010e |  |  | Clapet de non retour en laiton à visser de 1 1/2". | 1 | U | 203.76 | 203.76
mt37cir010b |  |  | Armoire en fibre de verre de 65x50x20 cm pour abriter un compteur individuel d'eau de 25 à 40 mm, pourvu d'une serrure spéciale pour carré de manoeuvre. | 1 | U | 1010.81 | 1010.81
mt37www010 |  |  | Produits complémentaires pour installations de plomberie. | 1 | U | 15.96 | 15.96
mo008 |  |  | Compagnon professionnel III/CP2 plombier. | 1.323 | h | 59.53 | 78.76
mo107 |  |  | Ouvrier professionnel II/OP plombier. | 0.661 | h | 51.22 | 33.86
|  |  | Frais de chantier des unités d'ouvrage | 4 | % | 2360.06 | 94.4
Coût d'entretien décennal: 122,72Dhs les 10 premières années. | [5 empty] | Montant total HT: | 2454.46