## Feuille 1
TPC010 | U | Pré-installation de compteur pour approvisionnement en eau potable.
Pré-installation de compteur général d'eau 3/4" DN 20 mm, mis en place dans armoire préfabriquée, connecté à la ramification d'arrivée et au tube d'alimentation, constituée de vanne d'arrivée à opercule en laiton fondu; robinet de vérification; clapet antipollution; clapet de non retour en laiton et robinet après compteur à opercule en laiton fondu. Comprend la serrure spéciale à ressort et les matériels et les produits complémentaires. Le prix ne comprend pas le compteur d'eau.
Code interne |  |  | Désignation | Quantité | Unité | Prix unitaire | Prix total
mt37svc010c |  |  | Vanne à opercule en laiton fondu, à visser, de 3/4". | 2 | U | 67.14 | 134.28
mt37www060c |  |  | Clapet antipollution de laiton, avec tamis en acier inoxydable avec perforations de 0,4 mm de diamètre, avec filet de 3/4", pour une pression maximale de travail de 16 bar et une température maximale de 110°C. | 1 | U | 76.28 | 76.28
mt37sgl012b |  |  | Robinet de vérification en laiton, à visser, de 3/4". | 1 | U | 80.16 | 80.16
mt37svr010b |  |  | Clapet de non retour en laiton à visser de 3/4". | 1 | U | 74.46 | 74.46
mt37cir010a |  |  | Armoire en fibre de verre de 40x27x13 cm pour abriter un compteur individuel d'eau de 13 à 20 mm, pourvu d'une serrure spéciale pour carré de manoeuvre. | 1 | U | 518.12 | 518.12
mt37www010 |  |  | Produits complémentaires pour installations de plomberie. | 1 | U | 15.96 | 15.96
mo008 |  |  | Compagnon professionnel III/CP2 plombier. | 1.039 | h | 59.53 | 61.85
mo107 |  |  | Ouvrier professionnel II/OP plombier. | 0.52 | h | 51.22 | 26.63
|  |  | Frais de chantier des unités d'ouvrage | 4 | % | 987.74 | 39.51
Coût d'entretien décennal: 51,36Dhs les 10 premières années. | [5 empty] | Montant total HT: | 1027.25