## Feuille 1
TPC010 | U | Pré-installation de compteur pour approvisionnement en eau potable.
Pré-installation de compteur général d'eau 2 1/2" DN 65 mm, mis en place dans armoire préfabriquée, connecté à la ramification d'arrivée et au tube d'alimentation, constituée de vanne d'arrivée à opercule en laiton fondu; robinet de vérification; clapet antipollution; clapet de non retour en laiton et robinet après compteur à opercule en laiton fondu. Comprend la serrure spéciale à ressort et les matériels et les produits complémentaires. Le prix ne comprend pas le compteur d'eau.
Code interne |  |  | Désignation | Quantité | Unité | Prix unitaire | Prix total
mt37svc010r |  |  | Vanne à opercule en laiton fondu, à visser, de 2 1/2". | 2 | U | 721.56 | 1443.12
mt37www060i |  |  | Clapet antipollution de laiton, avec tamis en acier inoxydable avec perforations de 0,5 mm de diamètre, avec filet de 2 1/2", pour une pression maximale de travail de 16 bar et une température maximale de 110°C. | 1 | U | 915.71 | 915.71
mt37sgl012c |  |  | Robinet de vérification en laiton, à visser, de 1". | 1 | U | 108.21 | 108.21
mt37svr010g |  |  | Clapet de non retour en laiton à visser de 2 1/2". | 1 | U | 617.77 | 617.77
mt37cir010c |  |  | Armoire en fibre de verre de 85x60x30 cm pour abriter un compteur individuel d'eau de 50 à 65 mm, pourvu d'une serrure spéciale pour carré de manoeuvre. | 1 | U | 1456.29 | 1456.29
mt37www010 |  |  | Produits complémentaires pour installations de plomberie. | 1 | U | 15.96 | 15.96
mo008 |  |  | Compagnon professionnel III/CP2 plombier. | 1.653 | h | 59.53 | 98.4
mo107 |  |  | Ouvrier professionnel II/OP plombier. | 0.827 | h | 51.22 | 42.36
|  |  | Frais de chantier des unités d'ouvrage | 4 | % | 4697.82 | 187.91
Coût d'entretien décennal: 244,29Dhs les 10 premières années. | [5 empty] | Montant total HT: | 4885.73