## Feuille 1
TPC040 | U | Compteur d'eau.
Compteur d'eau froide à lecture directe, à jets multiples, débit nominal 2,5 m³/h, diamètre nominal 20 mm, température maximale 30°C, pression maximale 16 bar, adapté pour les eaux très dures, avec caches, raccords de connexion et pré-scellage.
Code interne |  | Désignation | Quantité | Unité | Prix unitaire | Prix total
mt37alb110b |  | Compteur d'eau froide à lecture directe, à jets multiples, débit nominal 2,5 m³/h, diamètre nominal 20 mm, température maximale 30°C, pression maximale 16 bar, adapté pour les eaux très dures, avec caches, raccords de connexion et pré-scellage. | 1 | U | 1058.25 | 1058.25
mt38www012 |  | Produits complémentaires pour installation de chauffage et d'E.C.S. | 1 | U | 28.74 | 28.74
mo004 |  | Compagnon professionnel III/CP2 chauffagiste. | 0.531 | h | 59.53 | 31.61
|  | Frais de chantier des unités d'ouvrage | 2 | % | 1118.6 | 22.37
Coût d'entretien décennal: 285,24Dhs les 10 premières années. |  |  |  |  | Montant total HT: | 1140.97