## Feuille 1
TPC040 | U | Compteur d'eau.
Compteur d'eau par ultrasons, avec communication via câble, débit nominal 2,5 m³/h, diamètre nominal 15 mm, longueur 165 mm, connexions vissées mâle de 3/4" x 3/4", température maximale 50°C, pression maximale 16 bar, avec couvercle, batterie d'alimentation, raccords de connexion et pré-scellage.
Code interne |  | Désignation | Quantité | Unité | Prix unitaire | Prix total
mt37cic110j |  | Compteur d'eau par ultrasons, avec communication via câble, débit nominal 2,5 m³/h, diamètre nominal 15 mm, longueur 165 mm, connexions vissées mâle de 3/4" x 3/4", température maximale 50°C, pression maximale 16 bar, avec couvercle, batterie d'alimentation, raccords de connexion et pré-scellage. | 1 | U | 1945.5 | 1945.5
mt38www012 |  | Produits complémentaires pour installation de chauffage et d'E.C.S. | 1 | U | 28.74 | 28.74
mo004 |  | Compagnon professionnel III/CP2 chauffagiste. | 0.472 | h | 59.53 | 28.1
|  | Frais de chantier des unités d'ouvrage | 2 | % | 2002.34 | 40.05
Coût d'entretien décennal: 510,60Dhs les 10 premières années. |  |  |  |  | Montant total HT: | 2042.39