## Feuille 1
TPC040 | U | Compteur d'eau.
Compteur d'eau par ultrasons, avec communication via radio, débit nominal 63 m³/h, diamètre nominal 80 mm, longueur 225 mm, connexions bridées, température maximale 50°C, pression maximale 16 bar, avec couvercle, batterie d'alimentation, contrebrides et pré-scellage.
Code interne |  | Désignation | Quantité | Unité | Prix unitaire | Prix total
mt37cic117l |  | Compteur d'eau par ultrasons, avec communication via radio, débit nominal 63 m³/h, diamètre nominal 80 mm, longueur 225 mm, connexions bridées, température maximale 50°C, pression maximale 16 bar, avec couvercle, batterie d'alimentation, contrebrides et pré-scellage. | 1 | U | 15093.7 | 15093.7
mt38www012 |  | Produits complémentaires pour installation de chauffage et d'E.C.S. | 1 | U | 28.74 | 28.74
mo004 |  | Compagnon professionnel III/CP2 chauffagiste. | 1.11 | h | 59.53 | 66.08
|  | Frais de chantier des unités d'ouvrage | 2 | % | 15188.5 | 303.77
Coût d'entretien décennal: 3.873,07Dhs les 10 premières années. |  |  |  |  | Montant total HT: | 15492.3