## Feuille 1
TPC010 | U | Pré-installation de compteur pour approvisionnement en eau potable.
Pré-installation de compteur général d'eau 1/2" DN 15 mm, mis en place dans une niche, connecté à la ramification d'arrivée et au tube d'alimentation, constituée de vanne d'arrivée à opercule en laiton fondu; robinet de vérification; clapet antipollution; clapet de non retour en laiton et robinet après compteur à opercule en laiton fondu. Comprend le cadre et le couvercle en fonte ductile pour accès et les matériels et les produits complémentaires. Le prix ne comprend pas le compteur d'eau.
Code interne |  |  | Désignation | Quantité | Unité | Prix unitaire | Prix total
mt37svc010a |  |  | Vanne à opercule en laiton fondu, à visser, de 1/2". | 2 | U | 56.52 | 113.04
mt37www060b |  |  | Clapet antipollution de laiton, avec tamis en acier inoxydable avec perforations de 0,4 mm de diamètre, avec filet de 1/2", pour une pression maximale de travail de 16 bar et une température maximale de 110°C. | 1 | U | 48 | 48
mt37sgl012a |  |  | Robinet de vérification en laiton, à visser, de 1/2". | 1 | U | 58.61 | 58.61
mt37svr010a |  |  | Clapet de non retour en laiton à visser de 1/2". | 1 | U | 49.03 | 49.03
mt37aar010a |  |  | Cadre et couvercle en fonte ductile de 30x30 cm, selon la Compagnie Fournisseur. | 1 | U | 198.97 | 198.97
mt37www010 |  |  | Produits complémentaires pour installations de plomberie. | 1 | U | 15.96 | 15.96
mo008 |  |  | Compagnon professionnel III/CP2 plombier. | 0.945 | h | 59.53 | 56.26
mo107 |  |  | Ouvrier professionnel II/OP plombier. | 0.472 | h | 51.22 | 24.18
|  |  | Frais de chantier des unités d'ouvrage | 4 | % | 564.05 | 22.56
Coût d'entretien décennal: 29,33Dhs les 10 premières années. | [5 empty] | Montant total HT: | 586.61