## Feuille 1
TPS040 | U | Réservoir de surface préfabriqué pour eau potable.
Réservoir de surface en polyester renforcé de fibre de verre, cylindrique, de 200 l, pour eau potable, avec vanne d'isolement à opercule de 1" DN 25 mm et vanne à flotteur, pour l'entrée et vanne d'isolement à opercule de 1" DN 25 mm pour la sortie.
Code interne |  | Désignation | Quantité | Unité | Prix unitaire | Prix total
mt37sve010b |  | Vanne à sphère en laiton nickelé à visser de 1/2". | 1 | U | 56.63 | 56.63
mt37svc010f |  | Vanne à opercule en laiton fondu, à visser, de 1". | 2 | U | 104.6 | 209.2
mt37vfl010c |  | Vanne à flotteur de 1" de diamètre, pour une pression maximum de 6 bar, avec corps en laiton, flotteur sphérique fileté en laiton et obturateur en caoutchouc. | 1 | U | 777.83 | 777.83
mt37dps020a |  | Réservoir en polyester renforcé de fibre de verre, cylindrique, de 200 l, avec couvercle, entrée d'air et trop-plein, à placer en surface. | 1 | U | 2071.93 | 2071.93
mt37www010 |  | Matériel auxiliaire pour installations de plomberie. | 1 | U | 16.03 | 16.03
mo008 |  | Compagnon professionnel III/CP2 plombier. | 0.857 | h | 64.2 | 55.02
mo107 |  | Ouvrier professionnel II/OP plombier. | 0.857 | h | 55.25 | 47.35
|  | Frais de chantier des unités d'ouvrage | 2 | % | 3233.99 | 64.68
Coût d'entretien décennal: 362,85Dhs les 10 premières années. |  |  |  |  | Montant total HT: | 3298.67