## Feuille 1
TQN120 | U | Terminal d'aération.
Chapeau de ventilation en PVC, de 90 mm de diamètre, pour conduite de ventilation, connecté à l'extrémité supérieure de la colonne avec assemblage collée avec adhésif. Comprend le liquide nettoyeur et l'adhésif pour les tubes et les accessoires de PVC.
Code interne |  | Désignation | Quantité | Unité | Prix unitaire | Prix total
mt36vpj030b |  | Chapeau de ventilation en PVC, de 90 mm de diamètre, pour conduite de ventilation. | 1 | U | 225.41 | 225.41
mt11var009 |  | Liquide nettoyeur pour collage par adhésif de tubes et accessoires en PVC. | 0.005 | l | 425.85 | 2.13
mt11var010 |  | Adhésif pour tubes et accessoires en PVC. | 0.003 | l | 542.73 | 1.63
mo008 |  | Compagnon professionnel III/CP2 plombier. | 0.179 | h | 59.53 | 10.66
mo107 |  | Ouvrier professionnel II/OP plombier. | 0.179 | h | 51.22 | 9.17
|  | Frais de chantier des unités d'ouvrage | 2 | % | 249 | 4.98
Coût d'entretien décennal: 12,70Dhs les 10 premières années. |  |  |  |  | Montant total HT: | 253.98