## Feuille 1
TQR090 | m |  | Tuyauterie en polypropylène pour réseau de récupération des eaux pluviales ou recyclées.
Tuyauterie en polypropylène pour réseau de récupération des eaux pluviales ou recyclées constituée de tube en polypropylène random copolymère (PP-R), de couleur morado RAL 4001 et de couleur verte RAL 6024 par l'intérieur, série 5, SDR11, de 20 mm de diamètre extérieur et 1,9 mm d'épaisseur. Installation en surface. Comprend le matériau auxiliaire pour le montage et la fixation à l'ouvrage, les accessoires et les pièces spéciales.
Code interne |  | Désignation |  | Quantité | Unité | Prix unitaire | Prix total
mt37rep440a |  | Matériau auxiliaire pour montage et fixation à l'ouvrage des tuyaux en polypropylène random copolymère (PP-R), série 5, SDR11, de 20 mm de diamètre extérieur. |  | 1 | U | 0.88 | 0.88
mt37rep040ag |  | Tube en polypropylène random copolymère (PP-R), de couleur morado RAL 4001 et de couleur verte RAL 6024 par l'intérieur, série 5, SDR11, de 20 mm de diamètre extérieur et 1,9 mm d'épaisseur, selon NF EN ISO 15874-2, fourni en barres de 4 m de longueur, avec le prix augmenté de 30% pour cause d'accessoires et pièces spéciales. |  | 1 | m | 22.94 | 22.94
mo008 |  | Compagnon professionnel III/CP2 plombier. |  | 0.048 | h | 59.53 | 2.86
mo107 |  | Ouvrier professionnel II/OP plombier. |  | 0.048 | h | 51.22 | 2.46
|  | Frais de chantier des unités d'ouvrage |  | 2 | % | 29.14 | 0.58
Coût d'entretien décennal: 1,49Dhs les 10 premières années. | [5 empty] | Montant total HT: | 29.72