## Feuille 1
TQV040 | U | Clapet d'aération.
Clapet d'aération en PVC-U, ABS et ASA, de 32 mm de diamètre, de 5 l/s de débit maximum, pour conduite de ventilation tertiaire, union à pression avec joint élastique.
Code interne |  | Désignation | Quantité | Unité | Prix unitaire | Prix total
mt36vpj020aa |  | Clapet d'aération en PVC-U, ABS et ASA, de 32 mm de diamètre, de 5 l/s de débit maximum, pour conduite de ventilation tertiaire. | 1 | U | 668.42 | 668.42
mo008 |  | Compagnon professionnel III/CP2 plombier. | 0.238 | h | 59.53 | 14.17
mo107 |  | Ouvrier professionnel II/OP plombier. | 0.238 | h | 51.22 | 12.19
|  | Frais de chantier des unités d'ouvrage | 2 | % | 694.78 | 13.9
Coût d'entretien décennal: 28,35Dhs les 10 premières années. |  |  |  |  | Montant total HT: | 708.68