## Feuille 1
TQV040 | U |  | Clapet d'aération.
Clapet d'aération en PVC-U, ABS et ASA, de 100 mm de diamètre, de 19 l/s de débit maximum, pour conduite de ventilation primaire ou secondaire, union à pression avec joint élastique.
Code interne |  | Désignation |  | Quantité | Unité | Prix unitaire | Prix total
mt36vpj020kb |  | Clapet d'aération en PVC-U, ABS et ASA, de 100 mm de diamètre, de 19 l/s de débit maximum, pour conduite de ventilation primaire ou secondaire. |  | 1 | U | 1051.34 | 1051.34
mo008 |  | Compagnon professionnel III/CP2 plombier. |  | 0.238 | h | 64.2 | 15.28
mo107 |  | Ouvrier professionnel II/OP plombier. |  | 0.238 | h | 55.25 | 13.15
|  | Frais de chantier des unités d'ouvrage |  | 2 | % | 1079.77 | 21.6
Coût d'entretien décennal: 44,05Dhs les 10 premières années. | [5 empty] | Montant total HT: | 1101.37