## Feuille 1
TQV110 | U |  | Réseau intérieur d'évacuation pour buanderie.
Réseau intérieur d'évacuation avec résistance au feu, pour buanderie pour raccorder: prise d'égout pour lave-linge, réalisé avec un tube de PVC, multicouche pour le tout à l'égout.
Code interne |  | Désignation |  | Quantité | Unité | Prix unitaire | Prix total
mt36tiq010bc |  | Tube multicouche en PVC, selon NF EN 1453-1, résistant au feu (réaction au feu classe B-s1, d0 selon NF EN 13501-1), de 40 mm de diamètre et 3 mm d'épaisseur, couleur grise RAL 7037, 5 m de longueur nominale, jonction collée, avec le prix augmenté de 10% pour cause d'accessoires et pièces spéciales. |  | 2.65 | m | 33.63 | 89.12
mt30del010a |  | Prise d'évacuation pour électrodomestique, avec lien mixte mâle en PVC, de 40 mm de diamètre. |  | 1 | U | 38.63 | 38.63
mt36tiq012a |  | Liquide nettoyeur pour collage par adhésif de tubes et accessoires en PVC. |  | 0.133 | l | 418 | 55.59
mt36tiq013a |  | Adhésif pour tubes et accessoires en PVC. |  | 0.066 | kg | 532.73 | 35.16
mo008 |  | Compagnon professionnel III/CP2 plombier. |  | 3.149 | h | 59.53 | 187.46
mo107 |  | Ouvrier professionnel II/OP plombier. |  | 1.575 | h | 51.22 | 80.67
|  | Frais de chantier des unités d'ouvrage |  | 2 | % | 486.63 | 9.73
Coût d'entretien décennal: 39,71Dhs les 10 premières années. | [5 empty] | Montant total HT: | 496.36