## Feuille 1
TQV110 | U |  | Réseau intérieur d'évacuation pour buanderie.
Réseau intérieur d'évacuation, pour buanderie pour raccorder: prise d'égout pour lave-linge, réalisé avec un tube de PVC, série B pour le tout à l'égout.
Code interne |  | Désignation |  | Quantité | Unité | Prix unitaire | Prix total
mt36tit010bc |  | Tube en PVC, série B, de 40 mm de diamètre et 3 mm d'épaisseur, selon NF EN 1329-1, avec le prix augmenté de 10% pour cause d'accessoires et pièces spéciales. |  | 2.65 | m | 20.91 | 55.41
mt30del010a |  | Prise d'évacuation pour électrodomestique, avec lien mixte mâle en PVC, de 40 mm de diamètre. |  | 1 | U | 38.63 | 38.63
mt11var009 |  | Liquide nettoyeur pour collage par adhésif de tubes et accessoires en PVC. |  | 0.133 | l | 425.85 | 56.64
mt11var010 |  | Adhésif pour tubes et accessoires en PVC. |  | 0.066 | l | 542.73 | 35.82
mo008 |  | Compagnon professionnel III/CP2 plombier. |  | 3.149 | h | 59.53 | 187.46
mo107 |  | Ouvrier professionnel II/OP plombier. |  | 1.575 | h | 51.22 | 80.67
|  | Frais de chantier des unités d'ouvrage |  | 2 | % | 454.63 | 9.09
Coût d'entretien décennal: 37,10Dhs les 10 premières années. | [5 empty] | Montant total HT: | 463.72