## Feuille 1
TQV120 | U |  | Réseau intérieur d'évacuation pour usages complémentaires.
Réseau intérieur d'évacuation insonorisé et avec résistance au feu, pour usages complémentaires pour raccorder: lavoir, réalisé avec un tube de PVC-U avec charge minérale pour le tout à l'égout.
Code interne |  | Désignation |  | Quantité | Unité | Prix unitaire | Prix total
mt36tij010ac |  | Tube de PVC-U avec charge minérale, insonorisé, de 40 mm de diamètre et 3 mm d'épaisseur, niveau sonore 14 dB selon NF EN 14366, réaction au feu classe B-s1, d0 selon NF EN 13501-1, avec extrémité évasée et joint élastique, avec le prix augmenté de 10% pour cause d'accessoires et pièces spéciales. |  | 1.65 | m | 60.53 | 99.87
mo008 |  | Compagnon professionnel III/CP2 plombier. |  | 1.961 | h | 59.53 | 116.74
mo107 |  | Ouvrier professionnel II/OP plombier. |  | 0.98 | h | 51.22 | 50.2
|  | Frais de chantier des unités d'ouvrage |  | 2 | % | 266.81 | 5.34
Coût d'entretien décennal: 21,77Dhs les 10 premières années. | [5 empty] | Montant total HT: | 272.15