## Feuille 1
TQV120 | U |  | Réseau intérieur d'évacuation pour usages complémentaires.
Réseau intérieur d'évacuation insonorisé et avec résistance au feu, pour usages complémentaires pour raccorder: lavoir, réalisé avec un tube de fonte gris pour le tout à l'égout.
Code interne |  | Désignation |  | Quantité | Unité | Prix unitaire | Prix total
mt36tfg010ac |  | Tube en fonte grise, de 40 mm de diamètre et 3 mm d'épaisseur, selon NF EN 877, avec le prix augmenté de 10% pour cause d'accessoires et pièces spéciales. |  | 1.65 | m | 729.9 | 1204.34
mo008 |  | Compagnon professionnel III/CP2 plombier. |  | 1.961 | h | 59.53 | 116.74
mo107 |  | Ouvrier professionnel II/OP plombier. |  | 0.98 | h | 51.22 | 50.2
|  | Frais de chantier des unités d'ouvrage |  | 2 | % | 1371.28 | 27.43
Coût d'entretien décennal: 111,90Dhs les 10 premières années. | [5 empty] | Montant total HT: | 1398.71