## Feuille 1
TSB020 | U |  | Barrière infrarouge pour extérieur.
Barrière d'infrarouges pour extérieur, constituée d'un émetteur et d'un récepteur, avec portée maximum de 60 m, avec technologie optique, 2 faisceaux, niveau de sensibilité élevé, réglage du temps d'interruption du faisceau, alignement optique simple et protection antidémontage, avec poteaux de fixation de 1,5 m de hauteur.
Code interne |  | Désignation |  | Quantité | Unité | Prix unitaire | Prix total
mt41ing020a |  | Barrière d'infrarouges pour extérieur, constituée d'un émetteur et d'un récepteur, avec portée maximum de 60 m, avec technologie optique, 2 faisceaux, niveau de sensibilité élevé, réglage du temps d'interruption du faisceau, alignement optique simple et protection antidémontage. |  | 1 | U | 1924.64 | 1924.64
mt41ing031 |  | Poteaux de fixation en acier galvanisé pour barrière à infrarouge ou à micro-ondes, de 1,5 m de hauteur. |  | 2 | U | 1884.1 | 3768.2
mo006 |  | Compagnon professionnel III/CP2 installateur de réseaux et d'équipements de détection et de sécurité. |  | 0.533 | h | 59.53 | 31.73
mo105 |  | Ouvrier professionnel II/OP installateur de réseaux et d'équipements de détection et de sécurité. |  | 0.533 | h | 51.22 | 27.3
|  | Frais de chantier des unités d'ouvrage |  | 2 | % | 5751.87 | 115.04
Coût d'entretien décennal: 2.053,42Dhs les 10 premières années. | [5 empty] | Montant total HT: | 5866.91