## Feuille 1
TSM010 | U |  | Contact magnétique de surface.
Contact magnétique en saillie, ouverture maximale de la porte ou de la fenêtre pour activer le contact 15 mm, avec carcasse en aluminium, protection anti-ouverture et contact normalement fermé. Installation sur porte ou sur fenêtre. Comprend les éléments de fixation.
Code interne |  | Désignation |  | Quantité | Unité | Prix unitaire | Prix total
mt41ing150a |  | Contact magnétique en saillie, ouverture maximale de la porte ou de la fenêtre pour activer le contact 15 mm, avec carcasse en aluminium, protection anti-ouverture et contact normalement fermé, à installer dans les portes et les fenêtres. Comprend les éléments de fixation. |  | 1 | U | 232.63 | 232.63
mo006 |  | Compagnon professionnel III/CP2 installateur de réseaux et d'équipements de détection et de sécurité. |  | 0.237 | h | 59.53 | 14.11
mo105 |  | Ouvrier professionnel II/OP installateur de réseaux et d'équipements de détection et de sécurité. |  | 0.237 | h | 51.22 | 12.14
|  | Frais de chantier des unités d'ouvrage |  | 2 | % | 258.88 | 5.18
Coût d'entretien décennal: 21,12Dhs les 10 premières années. | [5 empty] | Montant total HT: | 264.06