## Feuille 1
TSM020 | U |  | Contact magnétique de grande puissance.
Contact magnétique de grande puissance, ouverture maximale de la porte ou de la fenêtre pour activer le contact 75 mm, avec carcasse en aluminium, protection anti-ouverture et contact normalement fermé. Installation sur porte ou sur fenêtre. Comprend les éléments de fixation.
Code interne |  | Désignation |  | Quantité | Unité | Prix unitaire | Prix total
mt41ing160a |  | Contact magnétique de grande puissance, ouverture maximale de la porte ou de la fenêtre pour activer le contact 75 mm, avec carcasse en aluminium, protection anti-ouverture et contact normalement fermé, à installer dans les portes et les fenêtres. Comprend les éléments de fixation. |  | 1 | U | 889.32 | 889.32
mo006 |  | Compagnon professionnel III/CP2 installateur de réseaux et d'équipements de détection et de sécurité. |  | 0.237 | h | 59.53 | 14.11
mo105 |  | Ouvrier professionnel II/OP installateur de réseaux et d'équipements de détection et de sécurité. |  | 0.237 | h | 51.22 | 12.14
|  | Frais de chantier des unités d'ouvrage |  | 2 | % | 915.57 | 18.31
Coût d'entretien décennal: 74,71Dhs les 10 premières années. | [5 empty] | Montant total HT: | 933.88