## Feuille 1
TTE010 | U | Regard de visite de liaison.
Regard à tampon amovible de liaison, dans canalisation de liaison inférieure enterrée d'ICT de 400x400x400 mm de dimensions intérieures, avec des crochets pour traction, un cadre et un couvercle métalliques, placé sur une dalle en béton massif BCN: CPJ-CEM II/A 32,5 - P - B 20 - 15/25 - E: 1 - NA - P 18-305 de 10 cm d'épaisseur. Installation au point d'entrée inférieur de l'immeuble. Le prix ne comprend ni l'excavation ni le remblai périphérique postérieur.
Code interne |  |  | Désignation | Quantité | Unité | Prix unitaire | Prix total
mt10hmf040aaeg |  |  | Béton non armé prêt à l'emploi BCN: CPJ-CEM II/A 32,5 - P - B 20 - 15/25 - E: 1 - NA - P 18-305. | 0.085 | m³ | 711.3 | 60.46
mt40iar020b |  |  | Regard à tampon amovible de liaison, dans canalisation de liaison inférieure enterrée d'ICT de 400x400x400 mm de dimensions intérieures, avec des crochets pour traction, un cadre et un couvercle métalliques. | 1 | U | 872.35 | 872.35
mo020 |  |  | Compagnon professionnel III/CP2 construction. | 1.011 | h | 57.66 | 58.29
mo077 |  |  | Ouvrier professionnel II/OP construction. | 0.178 | h | 51.29 | 9.13
|  |  | Frais de chantier des unités d'ouvrage | 2 | % | 1000.23 | 20
Coût d'entretien décennal: 51,01Dhs les 10 premières années. | [5 empty] | Montant total HT: | 1020.23