## Feuille 1
TTI090 | U | Point d'accès à l'utilisateur (PAU) de fibre optique, préconnectorisé.
Point d'accès à l'utilisateur (PAU) de fibre optique, préconnectorisé, composé de boîte en saillie en ABS, de 119x97x33 mm, couleur blanche, avec degrés de protection IP30 et IK07 avec 2 adaptateurs avec connecteurs femelles, type SC/APC simple avec couvercle de protection à une extrémité, avec une capacité allant jusqu'à 4 adaptateurs et câble diélectrique pour intérieurs de 75 m de longueur, de 2 fibres optiques monomode G657A2 et enveloppe de matériau thermoplastique ignifuge, sans halogènes, de 3,5 mm de diamètre, de faible atténuation et haute flexibilité, réaction au feu classe Dca-s2,d0,a1 selon FR EN 50575, avec connecteur mâle, type SC/APC simple, pour chaque fibre. Comprend les accessoires de montage et de fixation.
Code interne |  | Désignation | Quantité | Unité | Prix unitaire | Prix total
mt40fod037l |  | Point d'accès à l'utilisateur (PAU) de fibre optique, préconnectorisé, composé de boîte en saillie en ABS, de 119x97x33 mm, couleur blanche, avec degrés de protection IP30 et IK07 avec 2 adaptateurs avec connecteurs femelles, type SC/APC simple avec couvercle de protection à une extrémité, avec une capacité allant jusqu'à 4 adaptateurs et câble diélectrique pour intérieurs de 75 m de longueur, de 2 fibres optiques monomode G657A2 et enveloppe de matériau thermoplastique ignifuge, sans halogènes, de 3,5 mm de diamètre, de faible atténuation et haute flexibilité, réaction au feu classe Dca-s2,d0,a1 selon FR EN 50575, avec connecteur mâle, type SC/APC simple, pour chaque fibre, avec accessoires de montage et de fixation. | 1 | U | 876.46 | 876.46
mo001 |  | Compagnon professionnel III/CP2 installateur en télécommunications. | 0.62 | h | 64.2 | 39.8
|  | Frais de chantier des unités d'ouvrage | 2 | % | 916.26 | 18.33
Coût d'entretien décennal: 74,77Dhs les 10 premières années. |  |  |  |  | Montant total HT: | 934.59