## Feuille 1
TTX030 | U | Mât pour fixation d'antennes.
Mât pour fixation de 1 antenne, de tube en acier avec traitement anticorrosion, de 1,65 m de hauteur, 35 mm de diamètre et 1,5 mm d'épaisseur. Comprend, les ancrages et les accessoires nécessaires pour être correctement installée.
Code interne |  | Désignation | Quantité | Unité | Prix unitaire | Prix total
mt40saf010aj |  | Mât pour fixation d'antennes, en tube d'acier avec traitement anticorrosion, de 1,65 m de hauteur, 35 mm de diamètre et 1,5 mm d'épaisseur, assemblage par emboîtement. Comprend les accessoires. | 1 | U | 167.51 | 167.51
mt40saf011m |  | Crochets d'accroche à l'ouvrage en L pour mât, pour mise en place en surface, de 200 mm de longueur et 4 mm d'épaisseur, avec collier. | 1 | U | 69.29 | 69.29
mo001 |  | Compagnon professionnel III/CP2 installateur en télécommunications. | 0.945 | h | 59.53 | 56.26
mo056 |  | Ouvrier professionnel II/OP installateur en télécommunications. | 0.945 | h | 51.22 | 48.4
|  | Frais de chantier des unités d'ouvrage | 2 | % | 341.46 | 6.83
Coût d'entretien décennal: 139,32Dhs les 10 premières années. |  |  |  |  | Montant total HT: | 348.29