## Feuille 1
TTX030 | U | Mât pour fixation d'antennes.
Mât pour fixation de 1 antenne, de tube en acier avec traitement anticorrosion, de 3 m de hauteur, 40 mm de diamètre et 2 mm d'épaisseur. Comprend, les ancrages et les accessoires nécessaires pour être correctement installée.
Code interne |  |  | Désignation | Quantité | Unité | Prix unitaire | Prix total
mt40saf010hw |  |  | Mât pour fixation d'antennes, en tube d'acier avec traitement anticorrosion, de 3 m de hauteur, 40 mm de diamètre et 2 mm d'épaisseur, assemblage par emboîtement. Comprend les accessoires. | 1 | U | 337.14 | 337.14
mt40saf011r |  |  | Crochets d'accroche à l'ouvrage en L pour mât, pour mise en place en surface, de 500 mm de longueur et 4 mm d'épaisseur, avec collier. | 2 | U | 107.25 | 214.5
mo001 |  |  | Compagnon professionnel III/CP2 installateur en télécommunications. | 1.299 | h | 59.53 | 77.33
mo056 |  |  | Ouvrier professionnel II/OP installateur en télécommunications. | 1.299 | h | 51.22 | 66.53
|  |  | Frais de chantier des unités d'ouvrage | 2 | % | 695.5 | 13.91
Coût d'entretien décennal: 283,76Dhs les 10 premières années. | [5 empty] | Montant total HT: | 709.41