## Feuille 1
TTX030 | U | Mât pour fixation d'antennes.
Mât pour fixation de 2 antennes, de tube en acier avec traitement anticorrosion, de 5,5 m de hauteur, 40 mm de diamètre et 2 mm d'épaisseur. Comprend le groupe de vents pour fixation du mât, les ancrages et les accessoires nécessaires pour être correctement installée.
Code interne |  |  | Désignation | Quantité | Unité | Prix unitaire | Prix total
mt40saf010hw |  |  | Mât pour fixation d'antennes, en tube d'acier avec traitement anticorrosion, de 3 m de hauteur, 40 mm de diamètre et 2 mm d'épaisseur, assemblage par emboîtement. Comprend les accessoires. | 1 | U | 337.14 | 337.14
mt40saf010ev |  |  | Mât pour fixation d'antennes, en tube d'acier avec traitement anticorrosion, de 2,5 m de hauteur, 40 mm de diamètre et 2 mm d'épaisseur, assemblage par emboîtement. Comprend les accessoires. | 1 | U | 260.16 | 260.16
mt40saf011r |  |  | Crochets d'accroche à l'ouvrage en L pour mât, pour mise en place en surface, de 500 mm de longueur et 4 mm d'épaisseur, avec collier. | 2 | U | 107.25 | 214.5
mt40saf050a |  |  | Câble en acier de 2 mm de diamètre, pour groupes de vent de fixation de mât. Comprend la plaque base, les ferrures et les tendeurs. | 9 | m | 19.93 | 179.37
mo001 |  |  | Compagnon professionnel III/CP2 installateur en télécommunications. | 2.007 | h | 59.53 | 119.48
mo056 |  |  | Ouvrier professionnel II/OP installateur en télécommunications. | 2.007 | h | 51.22 | 102.8
|  |  | Frais de chantier des unités d'ouvrage | 2 | % | 1213.45 | 24.27
Coût d'entretien décennal: 495,09Dhs les 10 premières années. | [5 empty] | Montant total HT: | 1237.72