## Feuille 1
TTX070 | U |  | Antenne pour réception des émissions par satellite.
Antenne parabolique Off-Set fixe constituée de réflecteur parabolique, en aluminium, finition avec peinture polyester couleur blanche, de 130 cm de diamètre, largeur de bande de 10,7 à 12,75 GHz, avec converseur LNB universel à 2 sorties avec connecteur femelle, type "F", de 57 dB de gain, avec les quatre combinaisons de polarité et de bande (Ha, Hb, Va, Vb), degré de protection IP66. Comprend les ancrages et les accessoires nécessaires pour être correctement installée.
Code interne |  | Désignation |  | Quantité | Unité | Prix unitaire | Prix total
mt40atv020i |  | Réflecteur parabolique, en aluminium, finition avec peinture polyester couleur blanche, de 130 cm de diamètre, largeur de bande de 10,7 à 12,75 GHz. |  | 1 | U | 3790.88 | 3790.88
mt40atv025f |  | Converseur LNB universel à 2 sorties avec connecteur femelle, type "F", de 57 dB de gain, avec les quatre combinaisons de polarité et de bande (Ha, Hb, Va, Vb), degré de protection IP66. |  | 1 | U | 353.47 | 353.47
mo001 |  | Compagnon professionnel III/CP2 installateur en télécommunications. |  | 0.827 | h | 59.53 | 49.23
mo056 |  | Ouvrier professionnel II/OP installateur en télécommunications. |  | 0.827 | h | 51.22 | 42.36
|  | Frais de chantier des unités d'ouvrage |  | 2 | % | 4235.94 | 84.72
Coût d'entretien décennal: 1.728,26Dhs les 10 premières années. | [5 empty] | Montant total HT: | 4320.66