## Feuille 1
TTX120 | U | Amplificateur de ligne.
Amplificateur de 5-862 MHz avec voie de retour active, de 220x150x55 mm, voie directe de 86-862 MHz, de 35 dB de gain et 124 dBµV de tension maximale de sortie, et voie de retour de 5-66 MHz, de 25,5 dB de gain et 115 dBµV de tension maximale de sortie.
Code interne |  | Désignation | Quantité | Unité | Prix unitaire | Prix total
mt40eca210a |  | Amplificateur de 5-862 MHz avec voie de retour active, de 220x150x55 mm, voie directe de 86-862 MHz, de 35 dB de gain et 124 dBµV de tension maximale de sortie, et voie de retour de 5-66 MHz, de 25,5 dB de gain et 115 dBµV de tension maximale de sortie, avec ajustement continu de gain et de pente, et connecteurs type "F". | 1 | U | 5176.62 | 5176.62
mo001 |  | Compagnon professionnel III/CP2 installateur en télécommunications. | 0.236 | h | 59.53 | 14.05
mo056 |  | Ouvrier professionnel II/OP installateur en télécommunications. | 0.236 | h | 51.22 | 12.09
|  | Frais de chantier des unités d'ouvrage | 2 | % | 5202.76 | 104.06
Coût d'entretien décennal: 1.326,71Dhs les 10 premières années. |  |  |  |  | Montant total HT: | 5306.82