## Feuille 1
TTX120 | U | Amplificateur de ligne.
Amplificateur de 5-862 MHz avec voie de retour passive, de 220x150x55 mm, voie directe de 86-862 MHz, de 36 dB de gain et 120 dBµV de tension maximale de sortie, et voie de retour de 5-55 MHz, de 2 dB de pertes d'insertion.
Code interne |  | Désignation | Quantité | Unité | Prix unitaire | Prix total
mt40eca230a |  | Amplificateur de 5-862 MHz avec voie de retour passive, de 220x150x55 mm, voie directe de 86-862 MHz, de 36 dB de gain et 120 dBµV de tension maximale de sortie, et voie de retour de 5-55 MHz, de 2 dB de pertes d'insertion, avec ajustement continu de gain et de pente, et connecteurs type "F". | 1 | U | 4141.29 | 4141.29
mo001 |  | Compagnon professionnel III/CP2 installateur en télécommunications. | 0.236 | h | 59.53 | 14.05
mo056 |  | Ouvrier professionnel II/OP installateur en télécommunications. | 0.236 | h | 51.22 | 12.09
|  | Frais de chantier des unités d'ouvrage | 2 | % | 4167.43 | 83.35
Coût d'entretien décennal: 1.062,70Dhs les 10 premières années. |  |  |  |  | Montant total HT: | 4250.78