## Feuille 1
TTX160 | U |  | Répartiteur.
Relais de 5-2400 MHz à 6 sorties avec point d'accès à l'utilisateur (PAU), de 120x60x16 mm, 12 dB de pertes d'insertion à 862 MHz et 17 dB de pertes d'insertion à 2150 MHz.
Code interne |  | Désignation |  | Quantité | Unité | Prix unitaire | Prix total
mt40irt026G |  | Relais de 5-2400 MHz à 6 sorties avec point d'accès à l'utilisateur (PAU), de 120x60x16 mm, 12 dB de pertes d'insertion à 862 MHz et 17 dB de pertes d'insertion à 2150 MHz, avec connecteurs type "F". |  | 1 | U | 99.6 | 99.6
mo001 |  | Compagnon professionnel III/CP2 installateur en télécommunications. |  | 0.118 | h | 64.2 | 7.58
mo056 |  | Ouvrier professionnel II/OP installateur en télécommunications. |  | 0.118 | h | 55.25 | 6.52
|  | Frais de chantier des unités d'ouvrage |  | 2 | % | 113.7 | 2.27
Coût d'entretien décennal: 17,40Dhs les 10 premières années. | [5 empty] | Montant total HT: | 115.97