## Feuille 1
TTX080 | U |  | Amplificateur de mât.
Amplificateur de mât, à 3 entrées, BI/FM/BIII-UHF-FI, de 35 dB de gain maximum. Comprend les connecteurs type "F", la source d'alimentation, la charge résistive et les accessoires nécessaires pour être correctement installée.
Code interne |  | Désignation |  | Quantité | Unité | Prix unitaire | Prix total
mt40eaf011b |  | Amplificateur de mât, à 3 entrées, BI/FM/BIII-UHF-FI, de 35 dB de gain maximum, avec boîte de protection en ABS, y compris les connecteurs type "F". |  | 1 | U | 496.42 | 496.42
mt40eaf040d |  | Source d'alimentation, à une sortie, de 250 mA d'intensité maximale à 18 Vcc de tension. |  | 1 | U | 388.25 | 388.25
mt40eaf100a |  | Charge résistive de 75 Ohm, pour fermeture. |  | 1 | U | 34.91 | 34.91
mo001 |  | Compagnon professionnel III/CP2 installateur en télécommunications. |  | 0.59 | h | 59.53 | 35.12
mo056 |  | Ouvrier professionnel II/OP installateur en télécommunications. |  | 0.59 | h | 51.22 | 30.22
|  | Frais de chantier des unités d'ouvrage |  | 2 | % | 984.92 | 19.7
Coût d'entretien décennal: 221,02Dhs les 10 premières années. | [5 empty] | Montant total HT: | 1004.62