## Feuille 1
TVA040 | U |  | Extracteur éolien.
Extracteur éolien, en aluminium (Dureté H-24) résistant à la corrosion, de 350 mm de diamètre nominal d'entrée, de 500 mm de diamètre et 450 mm de hauteur, résistance au vent jusqu'à 120 km/h, composé de chapeau tournant en aluminium, structure en acier galvanisé, roulements en acier inoxydable et ressort amortisseur en acier inoxydable, avec système de fixation des composants avec rivets en aluminium. Comprend les éléments de fixation.
Code interne |  | Désignation |  | Quantité | Unité | Prix unitaire | Prix total
mt42ecc010g |  | Extracteur éolien, en aluminium (Dureté H-24) résistant à la corrosion, de 350 mm de diamètre nominal d'entrée, de 500 mm de diamètre et 450 mm de hauteur, résistance au vent jusqu'à 120 km/h, composé de chapeau tournant en aluminium, structure en acier galvanisé, roulements en acier inoxydable et ressort amortisseur en acier inoxydable, avec système de fixation des composants avec rivets en aluminium, avec éléments de fixation. |  | 1 | U | 4050.29 | 4050.29
mo011 |  | Compagnon professionnel III/CP2 monteur. |  | 0.208 | h | 64.2 | 13.35
mo080 |  | Ouvrier professionnel II/OP monteur. |  | 0.104 | h | 55.31 | 5.75
|  | Frais de chantier des unités d'ouvrage |  | 2 | % | 4069.39 | 81.39
Coût d'entretien décennal: 2.698,01Dhs les 10 premières années. | [5 empty] | Montant total HT: | 4150.78