## Feuille 1
TVA110 | U | Pièce pour conduit circulaire.
Coude 30° pour conduit circulaire d'acier galvanisé, de 80 mm de diamètre.
Code interne |  |  | Désignation | Quantité | Unité | Prix unitaire | Prix total
mt42con218aaa |  |  | Coude 30° pour conduit circulaire d'acier galvanisé, de 80 mm de diamètre. | 1 | U | 83.51 | 83.51
mo013 |  |  | Compagnon professionnel III/CP2 monteur de conduits métalliques. | 0.119 | h | 59.53 | 7.08
mo084 |  |  | Ouvrier professionnel II/OP monteur de conduits métalliques. | 0.119 | h | 51.29 | 6.1
|  |  | Frais de chantier des unités d'ouvrage | 2 | % | 96.69 | 1.93
Coût d'entretien décennal: 16,77Dhs les 10 premières années. | [5 empty] | Montant total HT: | 98.62