## Feuille 1
TVD100 | U | Démontage d'un extracteur d'air pour salle de bain.
Démontage d'un extracteur d'air pour salle de bain, de 150 mm de diamètre maximal de sortie d'air et 300 m³/h de débit maximal d'air, avec des moyens manuels, et chargement manuel dans le camion ou la benne. Le prix comprend le démontage des accessoires, des éléments de fixation et des éléments de connexion avec le conduit d'extraction d'air.
Code interne |  |  | Désignation | Quantité | Unité | Prix unitaire | Prix total
mo011 |  |  | Compagnon professionnel III/CP2 monteur. | 0.202 | h | 59.53 | 12.03
mo080 |  |  | Ouvrier professionnel II/OP monteur. | 0.202 | h | 51.29 | 10.36
|  |  | Frais de chantier des unités d'ouvrage | 2 | % | 22.39 | 0.45
[6 empty] | Montant total HT: | 22.84