## Feuille 1
TVJ080 | U | Contrôleur HBC.
Contrôleur HBC principal, pour système hybride multisplit, avec débit variable de réfrigérant, pour gaz R-32, pour connexion d'unité extérieure avec récupération de chaleur, système à deux tubes, à 6 unités intérieures de type ventilo-convecteur, gamme Hybrid City Multi, modèle CMB-WM350F-AA "MITSUBISHI ELECTRIC", de sol, avec séparateur de phases liquide/gaz, réducteurs de connexion et manchon de drainage flexible avec isolation, alimentation monophasée à 230 V, poids 196 kg, dimensions 800x500x1500 mm. Le prix ne comprend ni la canalisation ni le câblage électrique d'alimentation.
Code interne |  | Désignation | Quantité | Unité | Prix unitaire | Prix total
mt42mee631a |  | Contrôleur HBC principal, pour système hybride multisplit, avec débit variable de réfrigérant, pour gaz R-32, pour connexion d'unité extérieure avec récupération de chaleur, système à deux tubes, à 6 unités intérieures de type ventilo-convecteur, gamme Hybrid City Multi, modèle CMB-WM350F-AA "MITSUBISHI ELECTRIC", de sol, avec séparateur de phases liquide/gaz, réducteurs de connexion et manchon de drainage flexible avec isolation, alimentation monophasée à 230 V, poids 196 kg, dimensions 800x500x1500 mm. | 1 | U | 286103 | 286103
mo005 |  | Compagnon professionnel III/CP2 installateur de climatisation. | 0.59 | h | 59.53 | 35.12
mo104 |  | Ouvrier professionnel II/OP installateur de climatisation. | 0.59 | h | 51.22 | 30.22
|  | Frais de chantier des unités d'ouvrage | 2 | % | 286168 | 5723.36
Coût d'entretien décennal: 102.162,00Dhs les 10 premières années. |  |  |  |  | Montant total HT: | 291891