## Feuille 1
TVO140 | U | Aérotherme.
Aérotherme d'eau chaude, pour installation solaire thermique, alimentation triphasée à 400 V, puissance dissipatrice de 56 kW, avec un ventilateur de 780 W de puissance, adéquat pour fonctionner avec une solution d'eau-glycol allant jusqu'à 40% d'antigel pur, de résistance à la corrosion élevée. Totalement monté, connecté et mis en marche par l'entreprise installatrice pour le contrôle de son bon fonctionnement.
Code interne |  | Désignation | Quantité | Unité | Prix unitaire | Prix total
mt38csj600aa |  | Aérotherme d'eau chaude, pour installation solaire thermique, alimentation triphasée à 400 V, puissance dissipatrice de 56 kW, avec un ventilateur de 780 W de puissance, adéquat pour fonctionner avec une solution d'eau-glycol allant jusqu'à 40% d'antigel pur, de résistance à la corrosion élevée. | 1 | U | 25696.1 | 25696.1
mo005 |  | Compagnon professionnel III/CP2 installateur de climatisation. | 3.594 | h | 59.53 | 213.95
mo104 |  | Ouvrier professionnel II/OP installateur de climatisation. | 3.594 | h | 51.22 | 184.08
|  | Frais de chantier des unités d'ouvrage | 2 | % | 26094.2 | 521.88
Coût d'entretien décennal: 7.452,49Dhs les 10 premières années. |  |  |  |  | Montant total HT: | 26616