## Feuille 1
TVP170 | U |  | Unité intérieure, système air-eau multisplit
Unité intérieure pour système multisplit, pour chauffage, puissance calorifique 16 kW, pour gaz R-410A et R-134a, dimensions 705x600x695 mm, pression sonore en mode normal/silencieux: 46/45 dBA, poids 147 kg, diamètre de connexion du tuyau de liquide 3/8", diamètre de connexion du tuyau de gaz 5/8", indice de capacité 140, intervalle de température de sortie d'eau pour chauffage depuis 25 jusqu'à 80°C, intervalle de température de sortie d'eau pour production d'E.C.S. depuis 45 jusqu'à 75°C. Totalement monté, connecté et mis en marche par l'entreprise installatrice pour le contrôle de son bon fonctionnement.
Code interne |  | Désignation |  | Quantité | Unité | Prix unitaire | Prix total
mt42dai370f |  | Unité intérieure pour système multisplit, pour chauffage, puissance calorifique 16 kW, pour gaz R-410A et R-134a, dimensions 705x600x695 mm, pression sonore en mode normal/silencieux: 46/45 dBA, poids 147 kg, diamètre de connexion du tuyau de liquide 3/8", diamètre de connexion du tuyau de gaz 5/8", indice de capacité 140, intervalle de température de sortie d'eau pour chauffage depuis 25 jusqu'à 80°C, intervalle de température de sortie d'eau pour production d'E.C.S. depuis 45 jusqu'à 75°C. |  | 1 | U | 86601.6 | 86601.6
mt37sve010e |  | Vanne à sphère en laiton nickelé à visser de 1 1/4". |  | 2 | U | 191.34 | 382.68
mo005 |  | Compagnon professionnel III/CP2 installateur de climatisation. |  | 2.156 | h | 59.53 | 128.35
mo104 |  | Ouvrier professionnel II/OP installateur de climatisation. |  | 2.156 | h | 51.22 | 110.43
|  | Frais de chantier des unités d'ouvrage |  | 2 | % | 87223 | 1744.46
Coût d'entretien décennal: 56.939,19Dhs les 10 premières années. | [5 empty] | Montant total HT: | 88967.5