## Feuille 1
TVP330 | U |  | Générateur d'air chaud avec échangeur de chaleur à gaz, mural.
Générateur d'air chaud avec échangeur de chaleur à gaz, avec deux échelons de puissance calorifique et ventilateur à deux vitesses, pour installation murale, intérieure, puissance calorifique nominale 104,7 kW, rendement nominal 90,1%, puissance calorifique nominale utile 94,3 kW, débit d'air nominal 8750 m³/h, dimensions 1960x560x860 mm, alimentation électrique monophasée à 230 V, poids 185 kg.
Code interne |  | Désignation |  | Quantité | Unité | Prix unitaire | Prix total
mt42tnc050u |  | Générateur d'air chaud avec échangeur de chaleur à gaz, avec deux échelons de puissance calorifique et ventilateur à deux vitesses, pour installation murale, intérieure, puissance calorifique nominale 104,7 kW, rendement nominal 90,1%, puissance calorifique nominale utile 94,3 kW, débit d'air nominal 8750 m³/h, dimensions 1960x560x860 mm, alimentation électrique monophasée à 230 V, poids 185 kg, avec chambre de combustion étanche et tirage forcé, allumeur électronique, contrôle de flamme par ionisation, échangeur de chaleur en acier inoxydable AISI 430, ventilateurs hélicoïdaux, allumeur électronique, équipement électronique de commande, de contrôle et de sécurité et carcasse en tôle d'acier peinte, avec isolation thermique. |  | 1 | U | 85387.5 | 85387.5
mo005 |  | Compagnon professionnel III/CP2 installateur de climatisation. |  | 4.519 | h | 59.53 | 269.02
mo104 |  | Ouvrier professionnel II/OP installateur de climatisation. |  | 4.519 | h | 51.22 | 231.46
|  | Frais de chantier des unités d'ouvrage |  | 2 | % | 85887.9 | 1717.76
Coût d'entretien décennal: 56.067,65Dhs les 10 premières années. | [5 empty] | Montant total HT: | 87605.7