## Feuille 1
TVT020 | U | Dérivation pour ligne frigorifique de liquide et de gaz.
Déviation d'une ligne frigorifique constituée d'ensemble de deux collecteurs, un pour la ligne de liquide et un autre pour la ligne de gaz, à 4 sorties chacune, avec une puissance frigorifique totale inférieure ou égale à 45 kW des unités intérieures connectées en aval.
Code interne |  | Désignation | Quantité | Unité | Prix unitaire | Prix total
mt42sam014a |  | Ensemble de deux collecteurs, un pour la ligne de liquide et un autre pour la ligne de gaz, à 4 sorties chacune, avec une puissance frigorifique totale inférieure ou égale à 45 kW des unités intérieures connectées en aval. | 1 | U | 1667.72 | 1667.72
mo005 |  | Compagnon professionnel III/CP2 installateur de climatisation. | 0.059 | h | 59.53 | 3.51
mo104 |  | Ouvrier professionnel II/OP installateur de climatisation. | 0.059 | h | 51.22 | 3.02
|  | Frais de chantier des unités d'ouvrage | 2 | % | 1674.25 | 33.49
Coût d'entretien décennal: 597,71Dhs les 10 premières années. |  |  |  |  | Montant total HT: | 1707.74