## Feuille 1
TVT060 | m |  | Canalisation de protection de câblage de l'unité d'air conditionné.
La canalisation de protection de câblage, encastrée, formée de tube de PVC flexible, annelé, renforcé, de 20 mm de diamètre nominal, avec IP547.
Code interne |  | Désignation |  | Quantité | Unité | Prix unitaire | Prix total
mt35aia020b |  | Tube souple en PVC, transversalement élastique, annelé, doublé, de couleur noire, de 20 mm de diamètre nominal, pour canalisation encastrée dans des parois maçonnées (horizontales et verticales). Résistance à la compression 320 N, résistance à l'impact 2 joules, température de travail -5°C jusqu'à 60°C, avec degré de protection IP547 selon NF EN 60529, propriétés électriques: isolant, non propagateur de la flamme. Selon NF EN 61386-1 et NF EN 61386-22. |  | 1 | m | 9.29 | 9.29
mo003 |  | Compagnon professionnel III/CP2 électricien. |  | 0.024 | h | 59.53 | 1.43
mo102 |  | Ouvrier professionnel II/OP électricien. |  | 0.024 | h | 51.22 | 1.23
|  | Frais de chantier des unités d'ouvrage |  | 2 | % | 11.95 | 0.24
Coût d'entretien décennal: 0,61Dhs les 10 premières années. | [5 empty] | Montant total HT: | 12.19