## Feuille 1
TVT050 | m |  | Ligne frigorifique avec double tuyaux isolés.
Ligne frigorifique double réalisée avec un tuyau en cuivre flexible sans soudure, formée d'un tuyau pour liquide de 3/8" de diamètre et 0,8 mm d'épaisseur avec isolation de 9 mm d'épaisseur et un tuyau pour gaz de 5/8" de diamètre et 0,8 mm d'épaisseur avec isolation de 10 mm d'épaisseur, le cuivre ayant un contenu en huile résiduelle inférieur à 4 mg/m et l'isolation étant de coque flexible en mousse élastomérique avec revêtement superficiel en film de polyéthylène, pour une température de travail comprise entre -45 et 100°C, fournie en rouleau, pour connexion entre les unités intérieure et extérieure.
Code interne |  | Désignation |  | Quantité | Unité | Prix unitaire | Prix total
mt42lin020h |  | Ligne frigorifique double réalisée avec un tuyau en cuivre flexible sans soudure, formée d'un tuyau pour liquide de 3/8" de diamètre et 0,8 mm d'épaisseur avec isolation de 9 mm d'épaisseur et un tuyau pour gaz de 5/8" de diamètre et 0,8 mm d'épaisseur avec isolation de 10 mm d'épaisseur, le cuivre ayant un contenu en huile résiduelle inférieur à 4 mg/m et l'isolation étant de coque flexible en mousse élastomérique avec revêtement superficiel en film de polyéthylène, pour une température de travail comprise entre -45 et 100°C, fournie en rouleau, selon NF EN 12735-1. |  | 1 | m | 160.92 | 160.92
mo005 |  | Compagnon professionnel III/CP2 installateur de climatisation. |  | 0.236 | h | 59.53 | 14.05
mo104 |  | Ouvrier professionnel II/OP installateur de climatisation. |  | 0.236 | h | 51.22 | 12.09
|  | Frais de chantier des unités d'ouvrage |  | 2 | % | 187.06 | 3.74
Coût d'entretien décennal: 15,26Dhs les 10 premières années. | [5 empty] | Montant total HT: | 190.8