## Feuille 1
TVW010 | U |  | Prise d'air extérieur.
Prise d'air extérieur, en acier galvanisé, de 300x300x800 mm, avec branchement pour conduit de 200 mm de diamètre, filtre ISO Coarse 65% (G4), grille et trappe de visite avec charnières pour accéder au filtre.
Code interne |  | Désignation |  | Quantité | Unité | Prix unitaire | Prix total
mt42vgg010a |  | Prise d'air extérieur, en acier galvanisé, de 300x300x800 mm, avec branchement pour conduit de 200 mm de diamètre, filtre ISO Coarse 65% (G4), grille et trappe de visite avec charnières pour accéder au filtre. |  | 1 | U | 10715.6 | 10715.6
mo011 |  | Compagnon professionnel III/CP2 monteur. |  | 0.357 | h | 59.53 | 21.25
mo080 |  | Ouvrier professionnel II/OP monteur. |  | 0.357 | h | 51.29 | 18.31
|  | Frais de chantier des unités d'ouvrage |  | 2 | % | 10755.2 | 215.1
Coût d'entretien décennal: 1.151,88Dhs les 10 premières années. | [5 empty] | Montant total HT: | 10970.3