## Feuille 1
TVZ130 | U |  | Thermostat de zone.
Interface de contrôle d'utilisateur, Think AZCE6THINKRN "AIRZONE", écran de teinte électronique de 2,7" avec boutons tactiles capacitifs, en acier y verre, communication par radio, montage en surface, couleur noire, pour contrôle de la température, du mode de fonctionnement (comme thermostat maître) et de la vitesse du ventilateur dans le système (comme thermostat maître et dans les installations avec des ventilo-convecteurs), lecture de la température ambiante et de l'humidité relative de zone et 6 langues disponibles (espagnol, anglais, français, italien, allemand et portugais).
Code interne |  | Désignation |  | Quantité | Unité | Prix unitaire | Prix total
mt42air651ab |  | Interface de contrôle d'utilisateur, Think AZCE6THINKRN "AIRZONE", écran de teinte électronique de 2,7" avec boutons tactiles capacitifs, en acier y verre, communication par radio, montage en surface, couleur noire, pour contrôle de la température, du mode de fonctionnement (comme thermostat maître) et de la vitesse du ventilateur dans le système (comme thermostat maître et dans les installations avec des ventilo-convecteurs), lecture de la température ambiante et de l'humidité relative de zone et 6 langues disponibles (espagnol, anglais, français, italien, allemand et portugais). |  | 1 | U | 2545.2 | 2545.2
mo005 |  | Compagnon professionnel III/CP2 installateur de climatisation. |  | 0.119 | h | 59.53 | 7.08
mo104 |  | Ouvrier professionnel II/OP installateur de climatisation. |  | 0.095 | h | 51.22 | 4.87
|  | Frais de chantier des unités d'ouvrage |  | 2 | % | 2557.15 | 51.14
Coût d'entretien décennal: 521,66Dhs les 10 premières années. | [5 empty] | Montant total HT: | 2608.29