## Feuille 1
TVZ130 | U |  | Thermostat de zone.
Interface de contrôle d'utilisateur, Lite AZDI6LITERB "AIRZONE", écran led, avec boutons tactiles capacitifs, en acier y verre, communication par radio, montage en surface, couleur blanche, pour contrôle de la mise en marche et de l'arrêt de la zone, contrôle de la température de consigne, par paliers de 1°C/2°F et lecture de la température ambiante et de l'humidité relative de zone.
Code interne |  | Désignation |  | Quantité | Unité | Prix unitaire | Prix total
mt42air652ls |  | Interface de contrôle d'utilisateur, Lite AZDI6LITERB "AIRZONE", écran led, avec boutons tactiles capacitifs, en acier y verre, communication par radio, montage en surface, couleur blanche, pour contrôle de la mise en marche et de l'arrêt de la zone, contrôle de la température de consigne, par paliers de 1°C/2°F et lecture de la température ambiante et de l'humidité relative de zone. |  | 1 | U | 2134.69 | 2134.69
mo005 |  | Compagnon professionnel III/CP2 installateur de climatisation. |  | 0.119 | h | 59.53 | 7.08
mo104 |  | Ouvrier professionnel II/OP installateur de climatisation. |  | 0.095 | h | 51.22 | 4.87
|  | Frais de chantier des unités d'ouvrage |  | 2 | % | 2146.64 | 42.93
Coût d'entretien décennal: 437,91Dhs les 10 premières années. | [5 empty] | Montant total HT: | 2189.57