## Feuille 1
TVZ160 | U | Registre de gaine motorisé, pour la régulation du débit.
Registre de gaine rectangulaire, motorisé, pour régulation de débit, corps en aluminium, de 150x75 mm, CPRC0150075MTE "AIRZONE", avec lames et cadre de renfort en aluminium, gomme d'étanchéité de PVC et joints du cadre de renfort et roues dentées de polyamide, motorisation avec alimentation à 12 Vcc par câble.
Code interne |  | Désignation | Quantité | Unité | Prix unitaire | Prix total
mt42air800aa1 |  | Registre de gaine rectangulaire, motorisé, pour régulation de débit, corps en aluminium, de 150x75 mm, CPRC0150075MTE "AIRZONE", avec lames et cadre de renfort en aluminium, gomme d'étanchéité de PVC et joints du cadre de renfort et roues dentées de polyamide, motorisation avec alimentation à 12 Vcc par câble. | 1 | U | 1929.43 | 1929.43
mo005 |  | Compagnon professionnel III/CP2 installateur de climatisation. | 0.24 | h | 59.53 | 14.29
mo104 |  | Ouvrier professionnel II/OP installateur de climatisation. | 0.192 | h | 51.22 | 9.83
|  | Frais de chantier des unités d'ouvrage | 2 | % | 1953.55 | 39.07
Coût d'entretien décennal: 896,68Dhs les 10 premières années. |  |  |  |  | Montant total HT: | 1992.62