## Feuille 1
TVZ180 | U |  | Système de contrôle Aidoo.
Interface pour le contrôle d'équipement Baxi R32 par l'App Airzone Aidoo pour smartphones et tablettes, Aidoo Wi-Fi AZAI6WSCBA1 "AIRZONE", avec connexion sans fil par Wi-Fi 2.4 GHz, contrôle de la mise en marche et l'arrêt, de la température de consigne, du mode de fonctionnement et de la vitesse du ventilateur, lecture des avis et des erreurs, programmation horaire, multiutilisateur et multisession, intégration avec Amazon Alexa et Google Assistant pour contrôle par voix, fonction Airtools pour diagnostic intelligent à distance, communications avec d'autres systèmes de contrôle externe via un port avec protocole de communication Modbus et alimentation depuis l'unité intérieure de l'équipement.
Code interne |  | Désignation |  | Quantité | Unité | Prix unitaire | Prix total
mt42air730aa |  | Interface pour le contrôle d'équipement Baxi R32 par l'App Airzone Aidoo pour smartphones et tablettes, Aidoo Wi-Fi AZAI6WSCBA1 "AIRZONE", avec connexion sans fil par Wi-Fi 2.4 GHz, contrôle de la mise en marche et l'arrêt, de la température de consigne, du mode de fonctionnement et de la vitesse du ventilateur, lecture des avis et des erreurs, programmation horaire, multiutilisateur et multisession, intégration avec Amazon Alexa et Google Assistant pour contrôle par voix, fonction Airtools pour diagnostic intelligent à distance, communications avec d'autres systèmes de contrôle externe via un port avec protocole de communication Modbus et alimentation depuis l'unité intérieure de l'équipement. |  | 1 | U | 1984.16 | 1984.16
mo005 |  | Compagnon professionnel III/CP2 installateur de climatisation. |  | 0.357 | h | 59.53 | 21.25
mo104 |  | Ouvrier professionnel II/OP installateur de climatisation. |  | 0.238 | h | 51.22 | 12.19
|  | Frais de chantier des unités d'ouvrage |  | 2 | % | 2017.6 | 40.35
Coût d'entretien décennal: 411,59Dhs les 10 premières années. | [5 empty] | Montant total HT: | 2057.95