## Feuille 1
EEA040 | m² |  | Étanchéité liquide de corniche ou d'avant-toit.
Étanchéité liquide de corniche ou d'avant-toit en béton armé, avec trois couches de revêtement élastique imperméabilisant Weberdry Easy Roof "WEBER", couleur rouge, composé de polymères synthétiques en dispersion, charges et pigments minéraux et fibres, 2,25 kg/m², sur mortier de ciment, confectionné sur chantier, avec adjuvant hydrofuge, dosage 1:6, avec pente de 1% à 5%, finition talochée.
Code interne |  | Désignation |  | Quantité | Unité | Prix unitaire | Prix total
mt28mic030j |  | Revêtement élastique imperméabilisant Weberdry Easy Roof "WEBER", couleur rouge, composé de polymères synthétiques en dispersion, charges et pigments minéraux et fibres. |  | 2.25 | kg | 79.99 | 179.98
mt08aaa010a |  | Eau. |  | 0.006 | m³ | 17.79 | 0.11
mt01arg005a |  | Sable de carrière, pour mortier confectionné sur le chantier. |  | 0.033 | t | 190.71 | 6.29
mt08cem000a |  | Ciment gris en sacs. |  | 5 | kg | 1.29 | 6.45
mt08adt010 |  | Adjuvant hydrofuge pour imperméabilisation des mortiers ou des bétons. |  | 0.1 | kg | 14.23 | 1.42
mq06hor010 |  | Bétonnière électrique avec une capacité de gâchage de 160 l. |  | 0.014 | h | 30.11 | 0.42
mo032 |  | Compagnon professionnel III/CP2 poseur de produits imperméabilisants. |  | 0.286 | h | 57.66 | 16.49
mo070 |  | Ouvrier professionnel II/OP poseur de produits imperméabilisants. |  | 0.286 | h | 51.29 | 14.67
|  | Frais de chantier des unités d'ouvrage |  | 2 | % | 225.83 | 4.52
[6 empty] | Montant total HT: | 230.35