## Feuille 1
EIF040 | m² | Isolation thermique par l'extérieur en façade pour systèmes ETICS.
Isolation thermique par l'extérieur en façade pour systèmes ETICS, constituée de panneau rigide de polystyrène expansé, selon NF EN 13163, à surface lisse et usinage latéral droit, de couleur blanche, de 30 mm d'épaisseur, avec résistance au vieillissement et perméable à la vapeur d'eau, résistance thermique 0,79 m²K/W, conductivité thermique 0,038 W/(mK), placé bord à bord et fixé avec du mortier adhésif et fixations mécaniques. Le prix ne comprend ni la couche de régularisation ni la couche de finition.
Code interne |  | Désignation | Quantité | Unité | Prix unitaire | Prix total
mt16aaa010 |  | Mortier adhésif pour fixation des matériaux isolants. | 4 | kg | 2.53 | 10.12
mt16pep010aa |  | Panneau rigide de polystyrène expansé, selon NF EN 13163, à surface lisse et usinage latéral droit, de couleur blanche, de 30 mm d'épaisseur, avec résistance au vieillissement et perméable à la vapeur d'eau, résistance thermique 0,79 m²K/W, conductivité thermique 0,038 W/(mK), Euroclasse E de réaction au feu selon NF EN 13501-1. | 1.05 | m² | 63.05 | 66.2
mt16aaa021a |  | Cheville à expansion et clou en polypropylène, avec bague d'étanchéité, pour fixation mécanique des panneaux isolants. | 6 | U | 1.07 | 6.42
mo054 |  | Compagnon professionnel III/CP2 poseur d'isolants rigides ou flexibles. | 0.11 | h | 59.53 | 6.55
mo101 |  | Ouvrier professionnel II/OP poseur d'isolants rigides ou flexibles. | 0.11 | h | 51.29 | 5.64
|  | Frais de chantier des unités d'ouvrage | 2 | % | 94.93 | 1.9
Coût d'entretien décennal: 1,94Dhs les 10 premières années. |  |  |  |  | Montant total HT: | 96.83